## Heizung
H0-Decoder
Portbelegung
|  | 1 | 1 | 1 | 0 | 1 | 1 | 1 | 1 | 0 | 0 | 1 | 1 | 1 | 0 | 0 | 0 | 1 | 1 | 1 | 1 | 1 | 0 | 1 | 1
|  | PORT B | [7 empty] | PORT C | [7 empty] | PORT D
|  | 7 | 6 | 5 | 4 | 3 | 2 | 1 | 0 | 6 | 5 | 4 | 3 | 2 | 1 | 0 |  | 7 | 6 | 5 | 4 | 3 | 2 | 1 | 0
0
0
0
1 | FUNKTIONOK | [12 empty] | 1
1 | ADDRESSOK | [11 empty] | 1
1 | DATAOK | [10 empty] | 1
0
0
1 | TEST0 | [7 empty] | 1
0 | TEST1
0 | TEST2
0
0
0
1 | LCD_RSDS |  |  | 1
1 | LCD_ENABLE |  | 1
1 | LCD_CLOCK | 1
0
0
1 | OSZIA | [17 empty] | 1
1 | OSZIB | [16 empty] | 1
0
0
0
1 | MOTORA | [5 empty] | 1
1 | MOTORB |  |  |  |  | 1
1 | MOTORDIR | [6 empty] | 1
0
1 | INT0 | [19 empty] | 1
1 | PAKETA | [23 empty] | 1
1 | PAKETB | [22 empty] | 1
0
0
1 | Ausgang für Loop-LED | [18 empty] | 1
0
1 | LAMPE | [20 empty] | 1
0
0
0
0
0
0
0
0
0
0
0
0
0

## Estrich
Estrich
Portbelegung
|  | 0 | 0 | 0 | 0 | 0 | 0 | 1 | 1 | 1 | 0 | 0 | 1 | 1 | 1 | 0 | 1 | 1 | 1 | 1 | 0 | 0 | 1 | 1 | 1 | 0 | 1 | 0 | 1 | 0 | 0 | 0 | 0
|  | PORT A | [7 empty] | PORT B | [7 empty] | PORT C | [7 empty] | PORT D
|  | 7 | 6 | 5 | 4 | 3 | 2 | 1 | 0 | 7 | 6 | 5 | 4 | 3 | 2 | 1 | 0 | 7 | 6 | 5 | 4 | 3 | 2 | 1 | 0 | 7 | 6 | 5 | 4 | 3 | 2 | 1 | 0
0
0
0
0 | MANUELL
0
1 | LCD_RSDS | [18 empty] | 1
1 | LCD_ENABLE | [17 empty] | 1
1 | LCD_CLOCK | [16 empty] | 1
0
1 | CONTROL_A | [25 empty] | 1
1 | OSZIA | [15 empty] | 1
0
0
0
0
0
0 | Eingang für Taste 0
0 | Eingang für Taste 1
1 | Eingang für Tastatur | [21 empty] | 1
0
1 | Eingang für SDA | [22 empty] | 1
1 | Eingang für SCL | [23 empty] | 1
0
0
1 | Ausgang für Loop-LED | [27 empty] | 1
0
0 | ADC Tastatur
0
1 | SPI_CLK_PIN | [7 empty] | 1
1 | SPI_DATA_PIN | [6 empty] | 1
0
1 | OW_PIN (5* DS18S20) | [13 empty] | 1
1 | PUMPEPIN | [12 empty] | 1
1 | ELEKTROPIN | [11 empty] | 1
0
1 | WASSERALARMPIN | [8 empty] | 1
0

## Werkstatt
Heizung
Portbelegung
|  | 1 | 1 | 1 | 0 | 1 | 0 | 1 | 1 | 0 | 1 | 1 | 1 | 1 | 1 | 1 | 0 | 1 | 1 | 0 | 1 | 1 | 1 | 1 | 1
|  | PORT B | [7 empty] | PORT C | [7 empty] | PORT D
|  | 7 | 6 | 5 | 4 | 3 | 2 | 1 | 0 | 6 | 5 | 4 | 3 | 2 | 1 | 0 |  | 7 | 6 | 5 | 4 | 3 | 2 | 1 | 0
0
1 | Servo A (OC1A) | [6 empty] | 1
0 | Servo B (OC1B)
0
1 | LAMPEEIN | [23 empty] | 1 | LAMPEEIN | D0
1 | LAMPEAUS | [22 empty] | 1 |  | LAMPEAUS | D1
0
1 | OFENEIN | [21 empty] | 1 |  |  | OFENEIN | D2
1 | OFENAUS | [20 empty] | 1 |  |  |  | OFENAUS | D3
0
0 | MANUELL
0
0
0
1 | LCD_RSDS |  |  | 1
1 | LCD_ENABLE |  | 1
1 | LCD_CLOCK | 1
0
1 | CONTROL_A | [17 empty] | 1
1 | OSZIA | [16 empty] | 1
0
0
1 | Eingang für Tiefkühlalarm |  |  |  |  | 1
0
0
1 | Eingang für Taste 0 | [7 empty] | 1
0 | Eingang für Taste 1
0
0
1 | Eingang für SDA | [10 empty] | 1
1 | Eingang für SCL | [9 empty] | 1
0
0
1 | Ausgang für Loop-LED | [19 empty] | 1
0
1 | ADC Vorlauf | [14 empty] | 1 | [9 empty] | ADC Vorlauf | C0
1 | ADC Rücklauf | [13 empty] | 1 | [10 empty] | ADC Rücklauf | C1
1 | ADC Aussen | [12 empty] | 1 | [11 empty] | ADC Aussen | C2
1 | ADC Tastatur | [11 empty] | 1 | [12 empty] | ADC Tastatur | C3
0
0
0
0
0
0
0
0
0
0

## Werkstatt Strom
Werkstatt Strom SPI
Portbelegung
|  |  | 1 | 1 | 1 | 1 | 1 | 1 | 1 | 1 | 0 | 1 | 1 | 1 | 0 | 1 | 0 | 0 | 1 | 1 | 1 | 1 | 1 | 1 | 1 | 1
|  |  | PORT B | [7 empty] | PORT C | [7 empty] | PORT D
|  |  | 7 | 6 | 5 | 4 | 3 | 2 | 1 | 0 | 6 | 5 | 4 | 3 | 2 | 1 | 0 |  | 7 | 6 | 5 | 4 | 3 | 2 | 1 | 0
0
1 | Servo A (OC1A) | [7 empty] | 1
0 | Servo B (OC1B)
0
1 | LAMPEEIN | [20 empty] | 1 |  |  |  |  | LAMPEEIN | D4
1 | LAMPEAUS | [19 empty] | 1 | [5 empty] | LAMPEAUS | D5
0
1 | OFENEIN | [18 empty] | 1 | [6 empty] | OFENEIN | D6
1 | OFENAUS | [17 empty] | 1 | [7 empty] | OFENAUS | D7
0
1 | SPI_CONTROL_MOSI | [24 empty] | 1
1 | SPI_CONTROL_MISO | [23 empty] | 1
1 | SPI_CONTROL_SCK | [22 empty] | 1
1 | SPI_CONTROL_CS_HC | [21 empty] | 1
1 | LCD_RSDS |  |  |  | 1
1 | LCD_ENABLE |  |  | 1
1 | LCD_CLOCK |  | 1
0
0 | CONTROL_A
0 | OSZIA
0
1 | Eingang für Tiefkühlalarm | [5 empty] | 1
1 | Eingang für Wasseralarm |  |  |  |  | 1
0
0
1 | Eingang für Taste 0 | [6 empty] | 1
0 | Eingang für Taste 1
0
0
1 | Eingang für SDA | SDA | [10 empty] | 1
1 | Eingang für SCL | SCL | [9 empty] | 1
0
0
1 | Ausgang für Loop-LED | [8 empty] | 1
0
0 | Manuell
0 | [26 empty] | 0 | C1
0 | ADC Aussen | [25 empty] | ADC Aussen | C2
1 | ADC Tastatur | [14 empty] | 1 | [10 empty] | ADC Tastatur | C3
0
0
0 | Quarz A | XTAL1
0 | Quarz A | XTAL2
0
0
1 | DS18x20 | [12 empty] | 1
0
0
0

## Werkstatt Strom 644
Werkstatt SPI 644 | [10 empty] | SCK | MISO | MOSI | SS | [10 empty] | SDA | SCL |  |  | OC1B | OC1A
Portbelegung
|  |  | 1 | 1 | 0 | 1 | 1 | 1 | 1 | 1 | 0 | 0 | 1 | 1 | 1 | 1 | 1 | 1 | 1 | 1 | 1 | 1 | 0 | 1 | 1 | 1 | 1 | 1 | 1 | 1 | 1 | 1 | 1 | 1
|  |  | PORT A | [7 empty] | PORT B | [7 empty] | PORT C | [7 empty] | PORT D
|  |  | 7 | 6 | 5 | 4 | 3 | 2 | 1 | 0 | 7 | 6 | 5 | 4 | 3 | 2 | 1 | 0 | 7 | 6 | 5 | 4 | 3 | 2 | 1 | 0 | 7 | 6 | 5 | 4 | 3 | 2 | 1 | 0
0
0
0
1 | Servo A (OC1A) | OC1A | [27 empty] | 1
1 | Servo B (OC1B) | OC1B | [26 empty] | 1
1 | Servo Enable | [26 empty] | 1
0
0
0
1 | Buzzer |  | 1
0
1 | LAMPEEIN | [20 empty] | 1
1 | LAMPEAUS | [19 empty] | 1
0
1 | OFENEIN | [18 empty] | 1
1 | OFENAUS | [17 empty] | 1
0
0 | SPI_CONTROL_MOSI
0 | SPI_CONTROL_MISO
0 | SPI_CONTROL_SCK
0
0
1 | LCD_RSDS | [32 empty] | 1
1 | LCD_ENABLE_A | [31 empty] | 1
1 | LCD_CLOCK | [30 empty] | 1
1 | LCD_ENABLE_B | [29 empty] | 1
0 | CONTROL_A
0 | OSZIA
0
1 | Eingang für Tiefkühlalarm | [12 empty] | 1
1 | Eingang für Wasseralarm | [11 empty] | 1
0
1 | FIRSTRUN |  |  | 1
0 | Eingang für Taste 0
0 | Eingang für Taste 1
0
0
1 | Eingang für SDA | [24 empty] | 1
1 | Eingang für SCL | [23 empty] | 1
0
0
1 | Ausgang für Loop-LED | [25 empty] | 1
0
1 | Manuell | [5 empty] | 1
0
0
1 | ADC Tastatur | [8 empty] | 1
0
1 | ADC A | [7 empty] | 1
1 | ADC B | [6 empty] | 1
0
0
1 | DS18x20 |  |  |  |  | 1
0
0
1 | OSZIA | [22 empty] | 1
0 | OSZIB
0
0
1 | SPI_CONTROL_MOSI | [16 empty] | 1
1 | SPI_CONTROL_MISO | [15 empty] | 1
1 | SPI_CONTROL_SCK | [14 empty] | 1
1 | SPI_CONTROL_CS_HC | [13 empty] | 1
0
0
0
0
0
0
0
0
0
0
0
0
0
0
0
0
0
0
0
0
0
0
0
0
0
0
0
0
0
0
0
0
0
0
0
0
0
0
0
0
0
0
0
0
0
0
0

## Strom SPI
Strom SPI
Portbelegung
|  |  | 0 | 0 | 0 | 0 | 0 | 0 | 0 | 0 | 1 | 1 | 0 | 1 | 0 | 1 | 1 | 1 | 0 | 0 | 0 | 0 | 0 | 1 | 1 | 1 | 0 | 0 | 0 | 1 | 1 | 1 | 1 | 1
|  |  | PORT A | [7 empty] | PORT B | [7 empty] | PORT C | [7 empty] | PORT D
|  |  | 7 | 6 | 5 | 4 | 3 | 2 | 1 | 0 | 7 | 6 | 5 | 4 | 3 | 2 | 1 | 0 | 7 | 6 | 5 | 4 | 3 | 2 | 1 | 0 | 7 | 6 | 5 | 4 | 3 | 2 | 1 | 0
0
1 | Eingang Strom | INT1 | [28 empty] | 1
0 | Eingang Tag/Nacht
0
0
0
1 | LCD_RSDS | [24 empty] | 1
1 | LCD_ENABLE | [23 empty] | 1
1 | LCD_CLOCK | [22 empty] | 1
0
0
1 | OSZIA | [14 empty] | 1
0
1 | SPI_CONTROL_MOSI | [32 empty] | 1
1 | SPI_CONTROL_MISO | [31 empty] | 1
1 | SPI_CONTROL_SCK | INT0 | [29 empty] | 1
1 | SPI_CONTROL_CS_HC | [28 empty] | 1
0
0 | Eingang für Taste 1
0 | Eingang für Tastatur
0
1 | PWM-Ausgang | OC1A | [14 empty] | 1
0
0
0
1 | Ausgang für Loop-LED | [16 empty] | 1
0
0
0
0
1 | Quarz A | XTAL1 | [9 empty] | 1
| Quarz A | XTAL2 | [8 empty] | 1
0
0
0
0
0 | Stop A0
0 | Stop A1
0
0
1 | IOW_END_PIN | [12 empty] | 1
0

## CNC_8
Estrich
Portbelegung
|  | 0 | 0 | 0 | 0 | 0 | 0 | 0 | 0 | 0 | 0 | 0 | 1 | 0 | 0 | 0 | 0 | 0 | 0 | 1 | 1 | 1 | 1 | 1 | 1 | 0 | 0 | 1 | 1 | 1 | 1 | 1 | 1
|  | PORT A | [7 empty] | PORT B | [7 empty] | PORT C | [7 empty] | PORT D
|  | 7 | 6 | 5 | 4 | 3 | 2 | 1 | 0 | 7 | 6 | 5 | 4 | 3 | 2 | 1 | 0 | 7 | 6 | 5 | 4 | 3 | 2 | 1 | 0 | 7 | 6 | 5 | 4 | 3 | 2 | 1 | 0
0
0
0 | MANUELL
0
0
0
1 | LCD_RSDS | [23 empty] | 1
1 | LCD_ENABLE | [22 empty] | 1
1 | LCD_CLOCK | [21 empty] | 1
0
0 | CONTROL_A
0 | OSZIA
0
0
0
0
0
0 | Eingang für Taste 0
0 | Eingang für Taste 1
0 | Eingang für Tastatur
0
1 | Eingang für SDA | [19 empty] | 1
1 | Eingang für SCL | [18 empty] | 1
0
0
1 | Ausgang für Loop-LED | [20 empty] | 1
0
0
1 | Step Motor A | [31 empty] | 1
1 | Dir Motor A | [30 empty] | 1
1 | En Motor A | [29 empty] | 1
1 | Step Motor B | [28 empty] | 1
1 | Dir Motor B | [27 empty] | 1
1 | En Motor B | [26 empty] | 1
0
0 | Stop A0
0 | Stop A1
0
0
1 | IOW_END_PIN | [11 empty] | 1
0

## CNC_32
Estrich
Portbelegung
|  | 0 | 0 | 0 | 0 | 0 | 0 | 1 | 1 | 0 | 0 | 0 | 0 | 0 | 0 | 0 | 0 | 1 | 1 | 1 | 0 | 0 | 0 | 1 | 1 | 0 | 0 | 0 | 1 | 0 | 0 | 0 | 0
|  | PORT A | [7 empty] | PORT B | [7 empty] | PORT C | [7 empty] | PORT D
|  | 7 | 6 | 5 | 4 | 3 | 2 | 1 | 0 | 7 | 6 | 5 | 4 | 3 | 2 | 1 | 0 | 7 | 6 | 5 | 4 | 3 | 2 | 1 | 0 | 7 | 6 | 5 | 4 | 3 | 2 | 1 | 0
0
0
0
0
0
0
0
0
0
0
0 | MANUELL
0
0
0
1 | LCD_RSDS | [18 empty] | 1
1 | LCD_ENABLE | [17 empty] | 1
1 | LCD_CLOCK | [16 empty] | 1
0
0 | CONTROL_A
0 | OSZIA
0
0
0
0
0
0 | Eingang für Taste 0
0 | Eingang für Taste 1
0 | Eingang für Tastatur
0
1 | Eingang für SDA | [22 empty] | 1
1 | Eingang für SCL | [23 empty] | 1
0
0
1 | Ausgang für Loop-LED | [27 empty] | 1
0
0
0
0
0
0
1 | SPI_CLK_PIN | [7 empty] | 1
1 | SPI_DATA_PIN | [6 empty] | 1
0
0
0
0
0
0
0

## SPI_Strom
Estrich
Portbelegung
|  | 0 | 0 | 0 | 0 | 0 | 0 | 0 | 1 | 0 | 0 | 0 | 0 | 1 | 1 | 1 | 1 | 0 | 0 | 0 | 1 | 0 | 1 | 1 | 1
|  | PORT B | [7 empty] | PORT C | [7 empty] | PORT D
|  | 7 | 6 | 5 | 4 | 3 | 2 | 1 | 0 | 7 | 6 | 5 | 4 | 3 | 2 | 1 | 0 | 7 | 6 | 5 | 4 | 3 | 2 | 1 | 0
0
0
0
0 | MANUELL
0
1 | LCD_RSDS | [15 empty] | 1
1 | LCD_ENABLE | [14 empty] | 1
1 | LCD_CLOCK | [13 empty] | 1
0
0 | CONTROL_A
0 | OSZIA
0
0
0
0
0
0 | Eingang für Taste 0
0 | Eingang für Taste 1
0 | Eingang für Tastatur
0
0
0
0
0
1 | Ausgang für Loop-LED | [7 empty] | 1
0
1 | ADC Tastatur | [12 empty] | 1
0
1 | SPI_CONTROL_MOSI | [23 empty] | 1
1 | SPI_CONTROL_MISO | [22 empty] | 1
1 | SPI_CONTROL_SCK | [21 empty] | 1
1 | SPI_CONTROL_CS_HC | [19 empty] | 1
0
0
0
0
0